## Vision Area
공정번호 SỐ CÔNG ĐOẠN | 공정명 TÊN CÔNG ĐOẠN | 비전 용도 | 수량 | Area Register | PC 배치 PHÂN BỔ PC | PLC 배치
1 | Housing 상면 도포 + 도포검사 BÔI MẶT TRÊN Housing + KTRA BÔI KEO | 도포검사 | 1 | D16000~ D16199 | PC No.1 | PLC No.1
2 | 인슐레이터 얼라인 Insulator Align | Align 측정 | 1 | D16200~ D16399
3 | Housing + INS 넘침 검사 KTRA LƯỢNG THỪA Housing + INS | 도포검사 | 2 | D16400~ D16599 D16600~ D16799 | PC No.2
|  |  | 2 | D16800~ D16999 D17000~ D17199
4 | 인슐레이터 상면 도포 + 도포검사 BÔI KEO MĂT TRÊN Insulator + KTRA BÔI KEO | 도포검사 | 1 | D16000~ D16199 | PC No.3 | PLC No.2
5 | FPCB ALIGN | Align 측정 | 1 | D16200~ D16399
|  |  | 1 | D16400~ D16599
|  |  | 1 | D16600~ D16799
6 | Hosing + INS + FPCB 도포검사 KTRA BÔI KEO Hosing + INS + FPCB | 도포검사 | 2 | D16800~ D16999 D17000~ D17199 | PC No.4
|  |  | 2 | D17200~ D17399 D17400~D17599
7 | 하우징 & FPCB 동심도 검사 TRA ĐỘ ĐỒNG TÂM 하우징 & FPCB | 동심도 측정 | 1 | D16000~ D16199 | PC No.5 | PLC No.3
8 | Housing 뒷면 안쪽 도포 + 도포검사 BÔI KEO PHÍA BÊN TRONG MẶT TRÊN Housing | 도포검사 | 1 | D16200~ D16399
9 | FPCB 누름 위치 넘침검사 KTRA LƯỢNG THỪA VỊ TRÍ ẤN FPCB | 도포 넘침검사 | 1 | D16000~ D16199 |  | PLC No.4
10 | FPCB 누름 위치 두께검사 KTRA ĐỘ DẦY VỊ TRÍ ẤN FPCB | FPCB 두께검사 | 1 | D16200~ D16399
11 | 높이 측정검사(변위 센서) KTRA ĐO ĐỘ CAO( SENSOR VỊ TRÍ) | 높이검사 | 1 | D16400~ D16599 | PC No.6
|  | PLC <-> VISION PC#01 OUTPUT |  |  |  |  | PLC <-> VISION PC#01 OUTPUT |  |  |  | PLC <-> VISION PC#01 OUTPUT |  | PLC <-> VISION PC#01 OUTPUT | PLC <-> VISION PC#01 OUTPUT | PLC <-> VISION PC#01 OUTPUT | PLC <-> VISION PC#01 OUTPUT | PLC <-> VISION PC#01 OUTPUT | PLC <-> VISION PC#01 OUTPUT | PLC <-> VISION PC#01 OUTPUT
|  | D16110.0 |  |  | Ready |  | D16110.0 | JOG X1+ |  |  | D16110.0 |  | D16110.0 | D16110.0 | D16110.0 | D16110.0 | D16110.0 | D16110.0 | D16110.0
|  | D16110.1 |  |  | Busy |  | D16110.1 | JOG X1- |  |  | D16110.1 |  | D16110.1 | D16110.1 | D16110.1 | D16110.1 | D16110.1 | D16110.1 | D16110.1
|  | D16110.2 |  |  | Error |  | D16110.2 | JOG Y1+ |  |  | D16110.2 |  | D16110.2 | D16110.2 | D16110.2 | D16110.2 | D16110.2 | D16110.2 | D16110.2
|  | D16110.3 |  |  | Complete |  | D16110.3 | JOG Y1- |  |  | D16110.3 |  | D16110.3 | D16110.3 | D16110.3 | D16110.3 | D16110.3 | D16110.3 | D16110.3
|  | D16110.4 |  |  | Pass |  | D16110.4 | JOG Z1+ |  |  | D16110.4 |  | D16110.4 | D16110.4 | D16110.4 | D16110.4 | D16110.4 | D16110.4 | D16110.4
|  | D16110.5 |  |  | Fail |  | D16110.5 | JOG Z1- |  |  | D16110.5 |  | D16110.5 | D16110.5 | D16110.5 | D16110.5 | D16110.5 | D16110.5 | D16110.5
|  | D16110.6 |  |  |  |  | D16110.6 | JOG R1+ |  |  | D16110.6 |  | D16110.6 | D16110.6 | D16110.6 | D16110.6 | D16110.6 | D16110.6 | D16110.6
|  | D16110.7 |  |  | Calibration Mode (=1 ON, =0 OFF) |  | D16110.7 | JOG R1- |  |  | D16110.7 |  | D16110.7 | D16110.7 | D16110.7 | D16110.7 | D16110.7 | D16110.7 | D16110.7
|  | D16110.8 |  |  | Calibration Complete |  | D16110.8 | JOG X2+ |  |  | D16110.8 |  | D16110.8 | D16110.8 | D16110.8 | D16110.8 | D16110.8 | D16110.8 | D16110.8
|  | D16110.9 |  |  | Dryrun |  | D16110.9 | JOG X2- |  |  | D16110.9 |  | D16110.9 | D16110.9 | D16110.9 | D16110.9 | D16110.9 | D16110.9 | D16110.9
|  | D16110.A |  |  | Change Model Complete |  | D16110.A | JOG Y2+ |  |  | D16110.A |  | D16110.A | D16110.A | D16110.A | D16110.A | D16110.A | D16110.A | D16110.A
|  | D16110.B |  |  | Offset |  | D16110.B | JOG Y2- |  |  | D16110.B |  | D16110.B | D16110.B | D16110.B | D16110.B | D16110.B | D16110.B | D16110.B
|  | D16110.C |  |  | ABS |  | D16110.C | JOG Z2+ |  |  | D16110.C |  | D16110.C | D16110.C | D16110.C | D16110.C | D16110.C | D16110.C | D16110.C
|  | D16110.D |  |  |  |  | D16110.D | JOG Z2- |  |  | D16110.D |  | D16110.D | D16110.D | D16110.D | D16110.D | D16110.D | D16110.D | D16110.D
|  | D16110.E |  |  |  |  | D16110.E | JOG R2+ |  |  | D16110.E |  | D16110.E | D16110.E | D16110.E | D16110.E | D16110.E | D16110.E | D16110.E
|  | D16110.F |  |  | Alive |  | D16110.F | JOG R2- |  |  | D16110.F |  | D16110.F | D16110.F | D16110.F | D16110.F | D16110.F | D16110.F | D16110.F
PLC <-> VISION DATA MEMORY
|  | PLC -> TO VISION#2 (COMMAND) | [6 empty] | PLC -> TO VISION#2 |  |  | VISION#2 -> TO PLC
|  | D16120 |  |  | RECIPE CURRENT NO. |  |  |  | D16140 | CURRENT VALUE X1 |  | D16170 | OFFSET/ABS VALUE X1
|  | D16121 |  |  | (Time) Current Year -> Vision |  |  |  | D16141 |  |  | D16171
|  | D16122 |  |  | (Time) Current Month -> Vision |  |  |  | D16142 | CURRENT VALUE Y1 |  | D16172 | OFFSET/ABS VALUE Y1
|  | D16123 |  |  | (Time) Current Day -> Vision |  |  |  | D16143 |  |  | D16173
|  | D16124 |  |  | (Time) Current Hour -> Vision |  |  |  | D16144 | CURRENT VALUE Z1 |  | D16174 | OFFSET/ABS VALUE Z1
|  | D16125 |  |  | (Time) Current Minute -> Vision |  |  |  | D16145 |  |  | D16175
|  | D16126 |  |  | (Time) Current Second -> Vision |  |  |  | D16146 | CURRENT VALUE R1 |  | D16176 | OFFSET/ABS VALUE R1
|  | D16127 | [6 empty] | D16147 |  |  | D16177
|  | D16128 | [6 empty] | D16148 | CURRENT VALUE X2 |  | D16178 | OFFSET/ABS VALUE X2
|  | D16129 | [6 empty] | D16149 |  |  | D16179
|  | D16130 | [6 empty] | D16150 | CURRENT VALUE Y2 |  | D16180 | OFFSET/ABS VALUE Y2
[9 empty] | D16151 |  |  | D16181
[9 empty] | D16152 | CURRENT VALUE Z2 |  | D16182 | OFFSET/ABS VALUE Z2
|  | VISION#2 -> TO PLC (STATUS) | [6 empty] | D16153 |  |  | D16183
|  | D11030 |  |  | Error Code |  |  |  | D16154 | CURRENT VALUE R2 |  | D16184 | OFFSET/ABS VALUE R2
|  | D11031 | [6 empty] | D16155 |  |  | D16185
|  | D11032 | [6 empty] | D16156 |  |  | D16186
|  | D11033 | [6 empty] | D16157 |  |  | D16187
|  | D11034 | [6 empty] | D16158 |  |  | D16188
|  | D11035 | [6 empty] | D16159 |  |  | D16189
|  | D11036 | [6 empty] | D16160 |  |  | D16190
|  | D11037 | [6 empty] | D16161 |  |  | D16191
|  | D11038 | [6 empty] | D16162 |  |  | D16192
|  | D11039 | [6 empty] | D16163 |  |  | D16193
|  | D11040 | [6 empty] | D16164 |  |  | D16194
[9 empty] | D16165 |  |  | D16195
[9 empty] | D16166 |  |  | D16196
[9 empty] | D16167 |  |  | D16197
[9 empty] | D16168 |  |  | D16198
[9 empty] | D16169 |  |  | D16199

## Vision Area Detail
VISION <-> PLC INTERFACE
PLC CPU No.1 : |  |  |  | PLC ETHERNET #01: | [6 empty] | PLC CPU No.2 : |  |  | PLC ETHERNET #01: | [5 empty] | PLC CPU No.3 : | PLC ETHERNET #01: |  |  | PLC CPU No.4 : |  | PLC ETHERNET #01:
192.168.3.2 |  |  |  | 192.168.3.3 | [6 empty] | 192.168.3.52 |  |  | 192.168.3.53 | [5 empty] | 192.168.3.102 | 192.168.3.103 |  |  | 192.168.3.152 |  | 192.168.3.153
[5 empty] | HUB 02 | [9 empty] | HUB 02 | [6 empty] | HUB 01 |  |  |  |  | HUB 01
|  | VISION PC No.1 : |  |  | VISION PC No.2 : | [6 empty] | VISION PC No.3 : |  |  | VISION PC No.4 : | [6 empty] | VISION PC No.5 : |  |  | VISION PC No.5 : |  | VISION PC No.4 :
|  | 192.168.3.30 |  |  | 192.168.3.31 | [6 empty] | 192.168.3.80 |  |  | 192.168.3.81 | [6 empty] | 192.168.3.131 |  |  | 192.168.3.180 |  | 192.168.3.181
PLC <-> VISION IN/OUT PUT
| PLC <-> VISION PC#01 INPUT |  |  |  |  | PLC <-> VISION PC#01 INPUT |  |  |  | PLC <-> VISION PC#01 INPUT |  |  | PLC <-> VISION PC#01 INPUT |  |  | PLC <-> VISION PC#01 INPUT |  |  | PLC <-> VISION PC#01 INPUT |  |  | PLC <-> VISION PC#01 INPUT | PLC <-> VISION PC#01 INPUT |  | PLC <-> VISION PC#01 INPUT |  |  | PLC <-> VISION PC#01 INPUT | D16000~D16009: (PLC -> VISION) Bit (Trạng thái, Lệnh) D16010~D16019: (VISION -> PLC) Bit (Trạng thái, Lệnh) D16020~D16029: (PLC -> VISION) Thanh ghi (Trạng thái, lệnh) D16030~D16039: (VISION -> PLC)Thanh ghi PLC -> Vision (Trạng thái, lệnh) D16040~D16099: (PLC -> VISION) Information Product D16100~D16149: (PLC -> VISION) Data D16150~D16199: (VISION -> PLC) Data Cứ tăng lên Vision thì thanh ghi sẽ tăng lên 200 đơn vị Ví dụ: Vision #1: D16000~D16199, Vision #2: D16200~D16399...
| D16000.0 |  | Trigger |  |  | D16000.0 | Select Tool #1 |  |  | D16000.0 |  |  | D16000.0 |  |  | D16000.0 |  |  | D16000.0 |  |  | D16000.0 | D16000.0 |  | D16000.0 |  |  | D16000.0
| D16000.1 |  | Reset |  |  | D16000.1 | Select Tool #2 |  |  | D16000.1 |  |  | D16000.1 |  |  | D16000.1 |  |  | D16000.1 |  |  | D16000.1 | D16000.1 |  | D16000.1 |  |  | D16000.1
| D16000.2 |  | Manual |  |  | D16000.2 | X1_BUSY |  |  | D16000.2 |  |  | D16000.2 |  |  | D16000.2 |  |  | D16000.2 |  |  | D16000.2 | D16000.2 |  | D16000.2 |  |  | D16000.2
| D16000.3 |  | Auto |  |  | D16000.3 | Y1_BUSY |  |  | D16000.3 |  |  | D16000.3 |  |  | D16000.3 |  |  | D16000.3 |  |  | D16000.3 | D16000.3 |  | D16000.3 |  |  | D16000.3
| D16000.4 |  | Live |  |  | D16000.4 | Z1_BUSY |  |  | D16000.4 |  |  | D16000.4 |  |  | D16000.4 |  |  | D16000.4 |  |  | D16000.4 | D16000.4 |  | D16000.4 |  |  | D16000.4
| D16000.5 |  |  |  |  | D16000.5 | R1_BUSY |  |  | D16000.5 |  |  | D16000.5 |  |  | D16000.5 |  |  | D16000.5 |  |  | D16000.5 | D16000.5 |  | D16000.5 |  |  | D16000.5
| D16000.6 |  |  |  |  | D16000.6 | X2_BUSY |  |  | D16000.6 |  |  | D16000.6 |  |  | D16000.6 |  |  | D16000.6 |  |  | D16000.6 | D16000.6 |  | D16000.6 |  |  | D16000.6
| D16000.7 |  | Calibration Request |  |  | D16000.7 | Y2_BUSY |  |  | D16000.7 |  |  | D16000.7 |  |  | D16000.7 |  |  | D16000.7 |  |  | D16000.7 | D16000.7 |  | D16000.7 |  |  | D16000.7
| D16000.8 |  |  |  |  | D16000.8 | Z2_BUSY |  |  | D16000.8 |  |  | D16000.8 |  |  | D16000.8 |  |  | D16000.8 |  |  | D16000.8 | D16000.8 |  | D16000.8 |  |  | D16000.8
| D16000.9 |  | Dryrun |  |  | D16000.9 | R2_BUSY |  |  | D16000.9 |  |  | D16000.9 |  |  | D16000.9 |  |  | D16000.9 |  |  | D16000.9 | D16000.9 |  | D16000.9 |  |  | D16000.9
| D16000.A |  | Change Model Request |  |  | D16000.A |  |  |  | D16000.A |  |  | D16000.A |  |  | D16000.A |  |  | D16000.A |  |  | D16000.A | D16000.A |  | D16000.A |  |  | D16000.A
| D16000.B |  |  |  |  | D16000.B |  |  |  | D16000.B |  |  | D16000.B |  |  | D16000.B |  |  | D16000.B |  |  | D16000.B | D16000.B |  | D16000.B |  |  | D16000.B
| D16000.C |  |  |  |  | D16000.C |  |  |  | D16000.C |  |  | D16000.C |  |  | D16000.C |  |  | D16000.C |  |  | D16000.C | D16000.C |  | D16000.C |  |  | D16000.C
| D16000.D |  |  |  |  | D16000.D |  |  |  | D16000.D |  |  | D16000.D |  |  | D16000.D |  |  | D16000.D |  |  | D16000.D | D16000.D |  | D16000.D |  |  | D16000.D
| D16000.E |  |  |  |  | D16000.E |  |  |  | D16000.E |  |  | D16000.E |  |  | D16000.E |  |  | D16000.E |  |  | D16000.E | D16000.E |  | D16000.E |  |  | D16000.E
| D16000.F |  | Alive |  |  | D16000.F |  |  |  | D16000.F |  |  | D16000.F |  |  | D16000.F |  |  | D16000.F |  |  | D16000.F | D16000.F |  | D16000.F |  |  | D16000.F
| PLC <-> VISION PC#01 OUTPUT |  |  |  |  | PLC <-> VISION PC#01 OUTPUT |  |  |  | PLC <-> VISION PC#01 OUTPUT |  |  | PLC <-> VISION PC#01 OUTPUT |  |  | PLC <-> VISION PC#01 OUTPUT |  |  | PLC <-> VISION PC#01 OUTPUT |  |  | PLC <-> VISION PC#01 OUTPUT | PLC <-> VISION PC#01 OUTPUT |  | PLC <-> VISION PC#01 OUTPUT |  |  | PLC <-> VISION PC#01 OUTPUT
| D16010.0 |  | Ready |  |  | D16010.0 | JOG X1+ |  |  | D16010.0 |  |  | D16010.0 |  |  | D16010.0 |  |  | D16010.0 |  |  | D16010.0 | D16010.0 |  | D16010.0 |  |  | D16010.0
| D16010.1 |  | Busy |  |  | D16010.1 | JOG X1- |  |  | D16010.1 |  |  | D16010.1 |  |  | D16010.1 |  |  | D16010.1 |  |  | D16010.1 | D16010.1 |  | D16010.1 |  |  | D16010.1
| D16010.2 |  | Error |  |  | D16010.2 | JOG Y1+ |  |  | D16010.2 |  |  | D16010.2 |  |  | D16010.2 |  |  | D16010.2 |  |  | D16010.2 | D16010.2 |  | D16010.2 |  |  | D16010.2
| D16010.3 |  | Complete |  |  | D16010.3 | JOG Y1- |  |  | D16010.3 |  |  | D16010.3 |  |  | D16010.3 |  |  | D16010.3 |  |  | D16010.3 | D16010.3 |  | D16010.3 |  |  | D16010.3
| D16010.4 |  | Pass |  |  | D16010.4 | JOG Z1+ |  |  | D16010.4 |  |  | D16010.4 |  |  | D16010.4 |  |  | D16010.4 |  |  | D16010.4 | D16010.4 |  | D16010.4 |  |  | D16010.4
| D16010.5 |  | Fail |  |  | D16010.5 | JOG Z1- |  |  | D16010.5 |  |  | D16010.5 |  |  | D16010.5 |  |  | D16010.5 |  |  | D16010.5 | D16010.5 |  | D16010.5 |  |  | D16010.5
| D16010.6 |  |  |  |  | D16010.6 | JOG R1+ |  |  | D16010.6 |  |  | D16010.6 |  |  | D16010.6 |  |  | D16010.6 |  |  | D16010.6 | D16010.6 |  | D16010.6 |  |  | D16010.6
| D16010.7 |  | Calibration Mode (=1 ON, =0 OFF) |  |  | D16010.7 | JOG R1- |  |  | D16010.7 |  |  | D16010.7 |  |  | D16010.7 |  |  | D16010.7 |  |  | D16010.7 | D16010.7 |  | D16010.7 |  |  | D16010.7
| D16010.8 |  | Calibration Complete |  |  | D16010.8 | JOG X2+ |  |  | D16010.8 |  |  | D16010.8 |  |  | D16010.8 |  |  | D16010.8 |  |  | D16010.8 | D16010.8 |  | D16010.8 |  |  | D16010.8
| D16010.9 |  | Dryrun |  |  | D16010.9 | JOG X2- |  |  | D16010.9 |  |  | D16010.9 |  |  | D16010.9 |  |  | D16010.9 |  |  | D16010.9 | D16010.9 |  | D16010.9 |  |  | D16010.9
| D16010.A |  | Change Model Complete |  |  | D16010.A | JOG Y2+ |  |  | D16010.A |  |  | D16010.A |  |  | D16010.A |  |  | D16010.A |  |  | D16010.A | D16010.A |  | D16010.A |  |  | D16010.A
| D16010.B |  | Offset |  |  | D16010.B | JOG Y2- |  |  | D16010.B |  |  | D16010.B |  |  | D16010.B |  |  | D16010.B |  |  | D16010.B | D16010.B |  | D16010.B |  |  | D16010.B
| D16010.C |  | ABS |  |  | D16010.C | JOG Z2+ |  |  | D16010.C |  |  | D16010.C |  |  | D16010.C |  |  | D16010.C |  |  | D16010.C | D16010.C |  | D16010.C |  |  | D16010.C
| D16010.D |  |  |  |  | D16010.D | JOG Z2- |  |  | D16010.D |  |  | D16010.D |  |  | D16010.D |  |  | D16010.D |  |  | D16010.D | D16010.D |  | D16010.D |  |  | D16010.D
| D16010.E |  |  |  |  | D16010.E | JOG R2+ |  |  | D16010.E |  |  | D16010.E |  |  | D16010.E |  |  | D16010.E |  |  | D16010.E | D16010.E |  | D16010.E |  |  | D16010.E
| D16010.F |  | Alive |  |  | D16010.F | JOG R2- |  |  | D16010.F |  |  | D16010.F |  |  | D16010.F |  |  | D16010.F |  |  | D16010.F | D16010.F |  | D16010.F |  |  | D16010.F
PLC <-> VISION DATA MEMORY
| PLC -> TO VISION#1 (COMMAND) | [6 empty] | PLC -> TO VISION#1 |  |  |  | PLC -> TO VISION#1 |  |  |  |  | VISION#1 -> TO PLC
| D16020 |  | RECIPE CURRENT NO. |  |  |  |  | D40040 | INFORMATION PRODUCT (BARCODE ASCII) |  |  | D16100 | CURRENT VALUE X1 |  |  |  | D16100 | OFFSET/ABS VALUE X1
| D16021 |  | (Time) Current Year -> Vision |  |  |  |  | D16041 |  |  |  | D16101 |  |  |  |  | D16101
| D16022 |  | (Time) Current Month -> Vision |  |  |  |  | D16042 |  |  |  | D16102 | CURRENT VALUE Y1 |  |  |  | D16102 | OFFSET/ABS VALUE Y1
| D16023 |  | (Time) Current Day -> Vision |  |  |  |  | D16043 |  |  |  | D16103 |  |  |  |  | D16103
| D16024 |  | (Time) Current Hour -> Vision |  |  |  |  | D16044 |  |  |  | D16104 | CURRENT VALUE Z1 |  |  |  | D16104 | OFFSET/ABS VALUE Z1
| D16025 |  | (Time) Current Minute -> Vision |  |  |  |  | D16045 |  |  |  | D16105 |  |  |  |  | D16105
| D16026 |  | (Time) Current Second -> Vision |  |  |  |  | D16046 |  |  |  | D16106 | CURRENT VALUE R1 |  |  |  | D16106 | OFFSET/ABS VALUE R1
| D16027 | [6 empty] | D16047 |  |  |  | D16107 |  |  |  |  | D16107
| D16028 | [6 empty] | D16048 |  |  |  | D16108 | CURRENT VALUE X2 |  |  |  | D16108 | OFFSET/ABS VALUE X2
| D16029 | [6 empty] | D16049 |  |  |  | D16109 |  |  |  |  | D16109
| D16030 | [6 empty] | D16050 |  |  |  | D16110 | CURRENT VALUE Y2 |  |  |  | D16110 | OFFSET/ABS VALUE Y2
[8 empty] | D16051 |  |  |  | D16111 |  |  |  |  | D16111
[8 empty] | D16052 |  |  |  | D16112 | CURRENT VALUE Z2 |  |  |  | D16112 | OFFSET/ABS VALUE Z2
| VISION#1 -> TO PLC (STATUS) | [6 empty] | D16053 |  |  |  | D16113 |  |  |  |  | D16113
| D11030 |  | Error Code |  |  |  |  | D16054 |  |  |  | D16114 | CURRENT VALUE R2 |  |  |  | D16114 | OFFSET/ABS VALUE R2
| D11031 | [6 empty] | D16055 |  |  |  | D16115 |  |  |  |  | D16115
| D11032 | [6 empty] | D16056 |  |  |  | D16116 |  |  |  |  | D16116 | Min
| D11033 | [6 empty] | D16057 |  |  |  | D16117 |  |  |  |  | D16117
| D11034 | [6 empty] | D16058 |  |  |  | D16118 |  |  |  |  | D16118 | Max
| D11035 | [6 empty] | D16059 |  |  |  | D16119 |  |  |  |  | D16119
| D11036 | [6 empty] | D16060 |  |  |  | D16120 |  |  |  |  | D16120 | Average
| D11037 | [6 empty] | D16061 |  |  |  | D16121 |  |  |  |  | D16121
| D11038 | [6 empty] | D16062 |  |  |  | D16122 |  |  |  |  | D16122
| D11039 | [6 empty] | D16063 |  |  |  | D16123 |  |  |  |  | D16123
| D11040 | [6 empty] | D16064 |  |  |  | D16124 |  |  |  |  | D16124
[8 empty] | D16065 |  |  |  | D16125 |  |  |  |  | D16125
[8 empty] | D16066 |  |  |  | D16126 |  |  |  |  | D16126
[8 empty] | D16067 |  |  |  | D16127 |  |  |  |  | D16127
[8 empty] | D16068 |  |  |  | D16128 |  |  |  |  | D16128
[8 empty] | D16069 |  |  |  | D16129 |  |  |  |  | D16129
[8 empty] | D16070 |  |  |  | D16130 |  |  |  |  | D16130
[8 empty] | D16071 |  |  |  | D16131 |  |  |  |  | D16131
[8 empty] | D16072 |  |  |  | D16132 |  |  |  |  | D16132
[8 empty] | D16073 |  |  |  | D16133 |  |  |  |  | D16133
[8 empty] | D16074 |  |  |  | D16134 |  |  |  |  | D16134
[8 empty] | D16075 |  |  |  | D16135 |  |  |  |  | D16135
[8 empty] | D16076 |  |  |  | D16136 |  |  |  |  | D16136
[8 empty] | D16077 |  |  |  | D16137 |  |  |  |  | D16137
[8 empty] | D16078 |  |  |  | D16138 |  |  |  |  | D16138
[8 empty] | D16079 |  |  |  | D16139 |  |  |  |  | D16139
[8 empty] | D16080 |  |  |  | D16140 |  |  |  |  | D16140
[8 empty] | D16081 |  |  |  | D16141 |  |  |  |  | D16141
[8 empty] | D16082 |  |  |  | D16142 |  |  |  |  | D16142
[8 empty] | D16083 |  |  |  | D16143 |  |  |  |  | D16143
[8 empty] | D16084 |  |  |  | D16144 |  |  |  |  | D16144
[8 empty] | D16085 |  |  |  | D16145 |  |  |  |  | D16145
[8 empty] | D16086 |  |  |  | D16146 |  |  |  |  | D16146
[8 empty] | D16087 |  |  |  | D16147 |  |  |  |  | D16147
[8 empty] | D16088 |  |  |  | D16148 |  |  |  |  | D16148
[8 empty] | D16089 |  |  |  | D16149 |  |  |  |  | D16149
D16090
D16091
D16092
D16093
D16094
D16095
D16096
D16097
D16098
D16099